## Feuil1
Calculs numériques assistés par ordinateur pour velum d'amphithéâtres romains - René CHAMBON. COLISEE avec galerie supérieure.
ENTREES |  | Valeur | SORTIES |  | Valeur
D1 | Grand diamètre de calculs en m | 200 | lm1 | Dist mâts virt/grand cercle | 2.001 | G | 1629.6296
D2 | Petit diamètre de calculs en m | 120 | lm2 | Dist mâts virt/petit cercle | 2.0052 | Z1 | 206.8966
N1 | Nb de mâts sur D1 ci dessus | 314 | lt | Largeur utile de toile en m | 2.1052 | Z2 | 65.3331
N2 | Nb de mâts sur D2 ci dessus | 188 | mf | masse du filin en Kg/m | 0.053073 | Z3 | 110.3448
mt | Masse de la toile en Kg/m2 | 0.3 | XA=XB | Effort horiz en A et B Kgf | 76.3137 | Z4 | 34.8443
L | Largeur projetée de la toile | 48 | YA | Effort vertical en A en Kgf | 40.7006 | α | 0.6435
a | dist en m de toile à anneau central | 0.5 | YB | Effort vertical en B en Kgf | 3.8157 | β | 0.9273
p | Pente au point bas de filin dans toile | 0.05 | øf | Diam filin dans toile mm | 8.665
Hf | Dénivelé en m de filin dans toile | 14 | ød | Diam câble de drisse mm | 8.665 | A | -2600710.5657
hd | Dist en m de haut de toile à drisse | 0 | L' | Long projetée de la drisse | 48.5 | B | 34724.1823
hbr | Dist en m de haut de toile à bras | 6 | Hd | Dénivelé de drisse en m | 14 | C | 5482.5454
R | Résit rupt Kg/mm2 de tous les câbles | 8.8 | md | masse cable drisse Kg/m | 0.053073 | ∆1/2 | 241329.2841
|  |  | XC=XD | Effort horiz en C et D Kgf | 73.7582 | A1 | 1.0833
d | Densité Kg/dcm3 de tous les câbles | 0.9 | YD | Effort vertical en D en Kgf | 19.9515 | B1 | -0.77335
Kf | Coef sécu filin dans toile | 6 | YC | Effort vertical en C en Kgf | 22.6306 | C1 | -5836.5439
Ka | Coef séc câble d'anneau toile tendue | 6 | XE=XF | Eff horiz en E et Fen Kgf | 7.3758 | ∆'1/2 | 159.0348
z | Rapport entre diam drisse et diam filin | 1 | YF | Effort vertical en F en Kgf | 5.0463 | Ver 2 | 0
mp | Masse en Kg ens poulie de drisse | 2 | Kbr | Coef séc bras toile tendue | 83.6158 | Ver 3 | 0
y | Rapt entre diam câble bras et drisse | 1.2 | øa | Diam câble d'anneau mm | 82.6487 | Ver4 | 0
w | Rapport entre XF et XD | 0.1 | Ma1 | M anneau entr bras gr arc | 4.9757 | Ver 5 | 0
l+ | Supplément larg toile assemblage m | 0.1 | Ma2 | M anneau entr bras pet arc | 1.8557 | Ver 6 | -1.7941e-12
N | Nb de mâts de l'amphithéâtre étudié | 240 | Madd1 | Masse additive grand arc | 17.8018 | Ver 7 | 0
|  |  | Madd2 | Masse additive petit arc | 20.9218 | Ver 8 | 0
øtr | Diamètre de treuil en mm | 250 | øbr | Diamètre bras en mm | 10.398 | Ver 10 | 0
E | Mod elast Kg/mm2 des bois de mâts |  | YF' | Eff vert sur mât toile tendue | 48.6082 | Ver11 | 0
Rm | Résist du bois des mâts Kgf/mm2 | 4 | XF'=XE | Eff hor sur mât toile tendue | 113.0135 | Ver15 | 0
Kr m | Coef sécu souhaité pour mâts | 6 | Ka' | Coef séc ann toile repliée | 8.3591 | RT | 68.3775
| SORTIES |  | Kbr' | Coef séc mini du bras | 6.0741 | MT1 | 68.403
|  |  | øm | Diamètre mât en mm | 325.6496 | MT2 | 68.403
Lt | Longueur de rectangle de toile | 50 | LTa | Long totale d'anneau m | 175.2168 | øf | 8.665
Ld | Longueur de drisse | 50.4802 | MTa | Masse totale anneau Kg | 846.0194 | ød | 8.665
Lb | Longueur de bras | 52.4619 | MTV | Masse totale du velum Kg | 16416.716 | øa | 82.6487
la1 | Plus grande larg entre bras sur anneau | 1.0305 | MTT | Masse totale de toile Kg | 7578.6429 | øbr | 10.398
la2 | Plus petite larg entre bras sur anneau | 0.38433 | Sc | Surface couverte en m2 | 15799.4327 | Su | 25262.143
Ta | Tension de câble d'anneau en Kgf | 7868.5275 | TdC | Effort de manœuvre Kgf | 77.1519 | M/m2 | 1.0391
ma | Masse câble anneau Kg/m | 4.8284 | LTd | Long totale câble de drisse | 36345.7398
|  |  | LTb | Long totale câble de bras | 12590.8538